## Sheet1
| BOM代码 | 代码 | 物料名称 | 规格型号 | 时间
Star Arm 102-FL（国外出货版本）
序号 | 代码 | 物料名称 | 规格型号 | 数量 | 备注
1 |  | 3D打印件（star102底座下) | PLA 象牙白色 层数2 密度15 | 1 | #VALUE!
2 |  | 3D打印件（star102底座上) | PLA 象牙白色 密度不均匀，具体参考3MF文件 | 1 | #VALUE!
3 |  | 3D打印件（star102_link1) | PLA 象牙白色 层数5 密度50 | 1 | #VALUE!
4 |  | 3D打印件（star102_link2) | PLA 象牙白色 层数2 密度10 | 1 | #VALUE!
5 |  | 3D打印件（star102_link3) | PLA 象牙白色+PLA 黑色 密度不均匀，具体参考3MF文件 | 1 | #VALUE!
6 |  | 3D打印件（star102_link4) | PLA 象牙白色 层数2 密度15 | 1 | #VALUE!
7 |  | 3D打印件（star102_link5) | PLA 象牙白色 层数2 密度15 | 1 | #VALUE!
8 |  | 3D打印件（star102_link6夹爪) | PLA 象牙白色 层数4 密度15 | 1 | #VALUE!
9 |  | 3D打印件（star102_夹爪主体) | PLA 象牙白色 层数4 密度15 | 1 | #VALUE!
10 |  | 3D打印件（star102_指尖左) | PLA 象牙白色 层数4 密度15 | 1 | #VALUE!
11 |  | 3D打印件（star102_指尖右) | PLA 象牙白色 层数4 密度15 | 1 | #VALUE!
12 |  | 滚针轴承 | AXK2035+2AS | 1
13 |  | PCBA | UC-01 XT30 | 1
14 |  | 线材 | PH-3Y 双头反向60芯 0.08 黑色硅胶排线L=120 mm 黑色编织线 | 4
15 |  | 线材 | PH-3Y 双头反向60芯 0.08 黑色硅胶排线L=200 mm 黑色编织线 | 3
16 |  | 螺丝 | HSCS M3*10 12.9级内六角圆柱头螺钉 | 1
17 |  | 螺丝 | M3*22黑色内六角 | 4
18 |  | 螺丝 | M3*10加硬包黑十字槽螺杆 | 1
19 |  | 螺丝 | PB2.0*5 自攻十字槽加硬包黑沉头螺杆 | 30
20 |  | 螺丝 | M2*4.5 预点胶十字槽螺杆黑色沉头 | 47
21 |  | 螺丝 | M2*10 黑色内六角 | 8
22 |  | 螺丝 | M2*8 黑色内六角 | 16
23 |  | 螺丝 | M3*12自攻十字槽螺杆 | 2
24 |  | 螺母 | M3防松螺母 黑色 | 6
25 |  | 垫片 | M3*6*0.5 | 2
26 | 02.06.00000195 | RX8-U50H-M-V330P001 | RX8-U50H-M-V330P001 半成品舵机，固件版本V330 | 2
27 |  | RA8-U35H-M-V225P001 | RA8-U35H-M-V225P001 固件版本V225 | 3
28 |  | RA8-U35H-M-C047 | 半成品舵机，单轴后盖，固件版本V225 | 1
29 | 02.06.00000306 | RA8-U27H-M-C005 | 半成品舵机，单轴后盖，D轴，固件版本V225 | 1
以下是配件
30 | 01.04.01000026 | 白盒 | 160*125*60mm 小白盒 | 1
31 |  | 密封袋 | 120mmx80mm，用来装螺丝胶，上面贴一张标签纸，写： Threadlocker 1pcs 螺丝胶 | 1
32 |  | C夹 |  | 2
33 | 03.01.00000107 | PCBA | UC-01 （不配任何电源线） | 1
34 | 01.01.17000115 | 备用电源线 | DC圆头，0.75平方5.5x2.1母头,0.15米 | 1
35 | 01.01.17000101 | 线材 | PH-3Y 双头反向60芯 0.08 黑色硅胶排线L=200 mm 黑色编织线 | 1
36 | 01.05.01000018 | 数据线 | USB转type c数据线 1m 黑色 1A | 1
37 | 01.06.01000184 | 7号螺丝套装 | M2*8 黑色内六角 8pcs | 8
38 | 01.06.01000079 | 1号螺丝套装 | M2*4.5 预点胶十字槽螺杆黑色沉头 16pcs | 16
39 | 01.06.01000060 | 3号螺丝套装 | PB2.0*5 自攻十字槽加硬包黑沉头螺杆 10psc | 10
40 | 01.06.02000101 | 螺丝胶 | 紫色222低强度 | 1
41 | 01.06.04000012 | 鼠标垫 | 420*300mm 多色款 二维码 | 1
42 | 01.04.04000013 | 包装箱 | 扣底盒400克牛卡+A9A9+大/小白盒400克单铜 外盒尺寸：310*135*235mm | 1
43 | 01.04.01000029 | 包装棉 | Star Arm 102-LD 307*135*55 | 1
44 | 01.04.01000030 | 垫片棉 | Star Arm 102-LD 307*135*10 | 1
45 |  | 包装袋 |  | 1
46 |  | 卡片 |  | 1
47 |  | 标签 | Star Arm 102-FL | 1