## Sheet1
| BOM代码 | 代码 | 物料名称 | 规格型号
Star Arm 102-LD散件版
序号 | 代码 | 物料名称 | 规格型号 | 数量 | 备注
以下为配件盒1，用更高的小白盒，装打印件
1 |  | 白盒 | 更高的小白盒，上面贴标签，写：3D Printed Parts | 1 | 把所有打印件装进去
2 |  | 3D打印件（star102底座下) | PLA 象牙白色 层数2 密度15 | 1 | #VALUE!
3 |  | 3D打印件（star102底座上) | PLA 象牙白色 密度不均匀，具体参考3MF文件 | 1 | #VALUE!
4 |  | 3D打印件（star102_link1) | PLA 象牙白色 层数5 密度50 | 1 | #VALUE!
5 | 01.03.03000134 | 3D打印件（star102_link2) | PLA 象牙白色 层数2 密度10 | 1 | #VALUE!
6 | 01.03.03000135 | 3D打印件（star102_link3) | PLA 象牙白色+PLA 黑色 层数密度不均匀 | 1 | #VALUE!
7 | 01.03.03000136 | 3D打印件（star102_link4) | PLA 象牙白色 层数2 密度15 | 1 | #VALUE!
8 | 01.03.03000137 | 3D打印件（star102_link5) | PLA 象牙白色 层数2 密度15 | 1 | #VALUE!
9 | 01.03.03000138 | 3D打印件（star102_link6手柄) | PLA 象牙白色 层数5 密度15 | 1 | #VALUE!
10 | 01.03.03000139 | 3D打印件（star102_手柄) | PLA 象牙白色 层数2 密度15 侧面无星星图案 | 1 | =DISPIMG("ID_F0C7A307065D4001846380CA309202B3",1)
11 | 01.03.03000140 | 3D打印件（star102_指环左) | PLA 象牙白色 层数2 密度15 | 1 | #VALUE!
12 | 01.03.03000141 | 3D打印件（star102_指环右) | PLA 象牙白色 层数2 密度15 | 1 | #VALUE!
下面是配件盒2，用160*125*60mm 小白盒，装各类螺丝和配件
13 | 01.04.01000026 | 白盒 | 160*125*60mm 小白盒，贴标签，上面写：Assembly Hardware and Accessories | 1
14 |  | 滚针轴承 | AXK2035+2AS，用小包装袋装，标签写：Thrust Needle Roller Bearing | 1
15 | 03.01.00000107 | PCBA | UC-01，静电袋装 | 2
16 |  | 备用电源线 | DC圆头电源线，0.75平方5.5x2.1母头,0.15米 | 1
17 | 01.01.17000115 | 备用电源线 | XT30电源，公头，10cm | 1
18 | 01.01.17000102 | 线材 | PH-3Y 双头反向60芯 0.08 黑色硅胶排线L=120 mm 黑色编织线 | 5
19 | 01.01.17000101 | 线材 | PH-3Y 双头反向60芯 0.08 黑色硅胶排线L=200 mm 黑色编织线 | 3
20 | 01.06.01000167 | 螺丝 | HSCS M3*10 12.9级内六角圆柱头螺钉，跟下面的金属垫片用同一个袋子， 贴标签：Allen Srew M3*10, 2 pcs Metal Washer M3，2 pcs | 2
21 | 01.06.01000182 | 垫片 | M3不锈钢，跟上面的M3*10内六角螺钉用同一个袋子， 贴标签：Allen Srew M3*10, 2 pcs Metal Washer M3，2 pcs | 2
22 | 01.06.01000183 | 螺丝 | M3*22黑色内六角，贴标签：Allen Screw M3*22, 4 pcs | 4
23 | 01.06.01000081 | 螺丝 | M3*10加硬包黑十字槽螺杆, 贴标签：Phillips Screw M3*10, 2 pcs | 2
24 | 01.06.01000060 | 螺丝 | PB2.0*5 自攻十字槽加硬包黑沉头螺杆, 贴标签：Phillips Self-Tapping Srew M2*5, 55pcs | 55
25 | 01.06.01000079 | 螺丝 | M2*4.5 预点胶十字槽螺杆黑色沉头，贴标签：Phillips Screw M2*4.5, 50pcs | 50
26 |  | 螺丝 | M2*10 黑色内六角,，密封袋装，贴标签：Allen Screw M2*10, 8pcs | 8
27 | 01.06.01000184 | 螺丝 | M2*8 黑色内六角，密封袋装，贴标签：Allen Screw M2*8, 24pcs | 24
28 | 01.06.01000185 | 螺丝 | M3*12自攻十字槽螺杆,贴标签：Phillips Self-Tapping Srew M3*12，2 pcs | 2
29 | 01.06.01000086 | 螺母 | M3防松螺母 黑色，贴标签：Lock Nut M3, 5pcs | 5
30 | 01.06.02000101 | 螺丝胶 | 紫色222低强度 | 1
31 |  | 密封袋 | 120mmx80mm，用来装螺丝胶，上面贴一张标签纸，写： Threadlocker 1pcs 螺丝胶 | 1
32 | 01.05.01000018 | 数据线 | USB转type c数据线 1m 黑色 1A | 1
33 |  | Star Arm 102-LD底托 | PLA 象牙白色 层数2 密度15 | 1
34 |  | 塑料盒 | 装100KG的透明塑料盒，贴标签：RA8-U01H-M, 4pcs Secondary Servo Horn, 3 pcs | 1
35 | 02.06.00000394 | RA8-U01H-M | RA8-U01H-M，轻油，固件版本V225 | 4
36 |  | 副舵盘 | 八孔副舵盘，密封袋装，贴标签：Secondary Servo Horn, 3 pcs | 3
下面是配件盒4，用装100KG的透明塑料盒，装舵机
37 |  | 塑料盒 | 装100KG的透明塑料盒，内加泡沫纸防舵机晃动，贴标签：RA8-U02H-M, 1pcs RA8-U03H-M, 2pcs | 1
38 | 02.06.00000395 | RA8-U03H-M | RA8-U03H-M，轻油，半成品， 换单轴后盖，固件版本V225 | 2
39 | 02.06.00000396 | RA8-U02H-M | RA8-U02H-M，轻油，半成品，D轴，换单轴后盖，固件版本V225 | 1
下面放在包装箱里的配件
40 | 01.06.04000011 | 木工夹 | 4寸F夹 | 2
41 | 01.06.04000012 | 鼠标垫 | 420*300mm 多色款 二维码 | 1
42 | 01.04.01000030 | 垫片棉 | Star Arm 102-LD 307*135*10 | 1
43 | 01.04.04000013 | 包装箱 | 扣底盒400克牛卡+A9A9+大/小白盒400克单铜 外盒尺寸：310*135*235mm | 1
44 |  | 包装袋 |  | 1
45 |  | 卡片 |  | 1
46 |  | 标签 | Star Arm 102-LD 【散件】 | 1
47 |  | 电源 | 12V2A电源，国内出货就配，国外出货不用 | 1

## 3D打印机备料
序号 | 代码 | 物料名称 | 规格型号 | 数量 | 备料 | 备注
1 | 01.03.03000131 | 3D打印件（star102底座下) | PLA 象牙白色 层数2 密度15 | 1 | 15
2 | 01.03.03000132 | 3D打印件（star102底座上) | PLA 象牙白色 层数2 密度15 | 1 | 15
3 | 01.03.03000133 | 3D打印件（star102_link1) | PLA 象牙白色 层数5 密度50 | 1 | 15
4 | 01.03.03000134 | 3D打印件（star102_link2) | PLA 象牙白色 层数2 密度10 | 1 | 15
5 | 01.03.03000135 | 3D打印件（star102_link3) | PLA 象牙白色+PLA 黑色 层数密度不均匀 | 1 | 15
6 | 01.03.03000136 | 3D打印件（star102_link4) | PLA 象牙白色 层数2 密度15 | 1 | 15
7 | 01.03.03000137 | 3D打印件（star102_link5) | PLA 象牙白色 层数2 密度15 | 1 | 15
8 | 01.03.03000138 | 3D打印件（star102_link6手柄) | PLA 象牙白色 层数5 密度15 | 1 | 15
9 | 01.03.03000139 | 3D打印件（star102_手柄) | PLA 象牙白色 层数2 密度15 | 1 | 15
10 | 01.03.03000140 | 3D打印件（star102_指环左) | PLA 象牙白色 层数2 密度15 | 1 | 15
11 | 01.03.03000141 | 3D打印件（star102_指环右) | PLA 象牙白色 层数2 密度15 | 1 | 15